## Sheet1
make | makeId | model | modelId | modelCode | modelyearStart | modelyearEnd | type | typeId | typeCode | typeyearStart | typeyearEnd | cylinderCC | cylinderCount | driveType | engineBuild | fuel | powerHP | powerKW | powerRPM | code | valveCount | componentName | componentCode | componentCategoryId | capacities | intervals | use | productUrl | productName | productCode | productViscosity
Abarth | 913163 | 500 / 595 | 9108389 | 312 | 2008 |  | 595 1.4 T-Jet (99 kW) | 117988 |  | 2016 |  | 1368 | 4 | f.w.d. | Line | Petrol | 135 |  | 5500 |  | 4 | Cooling system |  | 4 | Capacity 5,2 litre | Check 3000 km/ 12 months |  | https://eurolub.com/en/eurolub-kuhlerfrostschutz-d-30-konzentrat.html | KأœHLERSCHUTZ D-30 | 821xxx
Abarth | 913163 | 500 / 595 | 9108389 | 312 | 2008 |  | 595 1.4 T-Jet (99 kW) | 117988 |  | 2016 |  | 1368 | 4 | f.w.d. | Line | Petrol | 135 |  | 5500 |  | 4 | Hydraulic brake system |  | 8 |  | Change 24 months |  | https://eurolub.com/en/eurolub-bremsflussigkeit-dot-4.html | BREMSFLأœSSIGKEIT DOT4 | 542xxx
Abarth | 913163 | 500 / 595 | 9108389 | 312 | 2008 |  | 595 1.4 T-Jet (99 kW) | 117988 |  | 2016 |  | 1368 | 4 | f.w.d. | Line | Petrol | 135 |  | 5500 |  | 4 | Hydraulic brake system |  | 8 |  | Change 24 months |  | https://eurolub.com/en/eurolub-bremsflussigkeit-dot4.html | BREMSFLأœSSIGKEIT DOT+ | 548xxx
Abarth | 913163 | 500 / 595 | 9108389 | 312 | 2008 |  | 595 1.4 T-Jet (99 kW) | 117988 |  | 2016 |  | 1368 | 4 | f.w.d. | Line | Petrol | 135 |  | 5500 |  | 4 | Transaxle, manual | 2022-01-05 | 5 | Capacity 1,55 litre | Change 30000 km/ 24 months |  | https://eurolub.com/en/eurolub-getriebeol-gear-eco-sae-75w-80.html | GEAR ECO 75W-80 | 386xxx | 75W-80
Abarth | 913163 | 500 / 595 | 9108389 | 312 | 2008 |  | 595 1.4 T-Jet (99 kW) | 117988 |  | 2016 |  | 1368 | 4 | f.w.d. | Line | Petrol | 135 |  | 5500 |  | 4 | Transaxle, manual | 2022-01-05 | 5 | Capacity 1,55 litre | Change 30000 km/ 24 months |  | https://eurolub.com/en/eurolub-doppelkupplungsfluid-dkg.html | DOPPELKUPPLUNGSFLUID (DKG) | 545xxx